## 报价表
天津天河城2025年度四层427铺位改造项目报价表
序号 | 项目名称 | 项目特征 | 单位 | 工程量 | 综合单价 | 合价 | 备注 （勾选可选品牌）
1 | 围挡搭建
2 | 427、428商铺围挡搭建（高4M） | 1.围挡区域内侧满铺石膏板，打胶与工区地面固定，75mm天地轻钢龙骨(国标)打胶固定在石膏板上，不允许在在地面打眼。 2.75mm竖向轻钢龙骨(国标)排列，龙骨间距≤400mm；38mm穿心轻钢龙骨(国标)贯穿75mm竖向轻钢龙骨，间距≤1200mm。 3.单侧12mm厚石膏板与轻钢龙骨固定封板，快丝间距≤200mm。 4.按照围挡搭建要求，围挡门周边双面封石膏板加固，12mm石膏板+75mm竖向轻钢龙骨+12mm石膏板，其他区域12mm石膏板+75mm轻钢龙骨 5.围挡门双面使用12mm厚阻燃板，中间使用40mm*40mm方通固定，避免门体变形，完成厚度12mm+40mm+12mm 6.安装机械密码锁，样式参照附件，安装锁区域需做加厚，须满足装锁要求。 7.与吊顶、地面交界处，围挡门洞及门处安装2cm宽收边条。 8.参照门楣中心位置，在围挡外侧安装射灯，间距1200mm。 | ㎡ | 72.08 |  | 0
3 | 拆除项目 |  |  |  |  | 0
4 | 四层427、428商铺（零售）拆除恢复毛坯及垃圾外运 | 1.拆除顶面造型装饰、吊顶等及附带电源管线路、灯具、空调管路(空调机柜末端后商户自装风道)等所有装饰，恢复至原始状态。 2.拆除铺内砌筑墙体、石膏板隔墙等所有新建装饰恢复至原始状态。 3.拆除门楣及外立面装饰，恢复至原始状态。 4.拆除地面瓷砖及干硬性灰。 5.按照图纸标注，拆除铺位分割墙体区域150MM厚砌筑墙体（66㎡），包含在综合单价内。 6.拆除垃圾运输过程中需装袋处理，统一外运（施工队负责垃圾外运出场，满足有关政府垃圾清运、倾倒规定），途经地面须做地面保护，保证地面完好，无划痕。 7.拆除面积计算按商铺实际租赁区的投影面积计算。 | ㎡ | 186 |  | 0
5 | 公区顶面石膏板吊顶拆除及恢复 | 1.因铺位外立面改变，需拆除427铺位门前石膏板吊顶、灯槽、灯带。 2.石膏板边缘裁切整齐。 3.拆除垃圾运输过程中需装袋处理，统一外运（施工队负责垃圾外运出场，满足有关政府垃圾清运、倾倒规定），途经地面须做地面保护，保证地面完好，无划痕。 4.双层9mm厚纸面石膏板面层，用自攻螺丝与龙骨固定，中距≤200，吊顶标高与公区一致，灯槽跟随门楣走向与公区灯槽连接； 5.天棚膏板缝贴绷带、刮腻子，打磨平整； 6.白色乳胶漆饰面两遍； 7.石膏板开孔、检查口设置安装； 8.包含人工及主材。 | ㎡ | 2.49 |  | 0
6 | 现有防火玻璃保护性拆除 | 1.现有15mm厚，耐火2小时，超白钢化玻璃、玻璃门、地弹簧、拉手等所有五金保护性拆除。 2.现场统一堆放，码放整齐，待后期安装。 3.拆除过程中造成损坏，由承包方，按照要求负责采购更换。 | ㎡ | 34.09 |  | 0
7 | 装饰项目 |  |  |  |  | 0
8 | 门楣及防火隔断制作 | 1.总高2750mm，门楣外露统一高度750mm。 2.80*40*3矩形管横向安装上下骨架，使用M10膨胀螺栓与楼板固定，间距600mm。 3.80*40*3矩形管竖向安装，间距600mm，须使用焊接工艺。 4.L40*4角钢斜撑，间距1200mm。 5.15mm厚双面双层高级耐火纸面石膏板，中间填充80mm厚岩棉。 6.30*25*2矩形管做夹槽，须使用焊接工艺。 7.包含人工及主材。 8.具体要求，详见图纸节点 | ㎡ | 39.19 |  | 0
9 | 防火玻璃利旧拆装 | 1.现有15mm厚，耐火2小时，超白钢化玻璃、玻璃门、地弹簧、拉手等所有五金利旧安装。 2.安装搬运过程中，造成损坏，由承包方，按照要求负责采购更换。 | ㎡ | 30.16 |  | 0
10 | 铺位防火玻璃、防火玻璃门定制及安装 | 1.根据现场尺寸订制及安装15mm厚超白钢化，平面防火玻璃及弧形防火玻璃门（耐火时间2H），缝隙填充防火胶。 2.搬运至施工地点。 3.包含人工、主材、辅料、龙骨。（具体要求，详见图纸节点） | ㎡ | 19.08 |  | 0
11 | 消防专业 |  |  |  |  | 0
12 | 窗喷喷头拆除 | 保护性拆除（需满足：利旧安装，剩余边角料运到我司指定位置） | 个 | 5 |  | 0
13 | 镀锌钢管DN25拆除 | 保护性拆除（需满足：利旧安装，剩余边角料运到我司指定位置） | m | 5.6 |  | 0
14 | 窗喷喷头（下垂型） | 1.采购安装. 2.严密性试验 | 个 | 7 |  | 0 | □四川萃联、□瑞城、□金盾
15 | 镀锌钢管DN25 | 1.管道及配件安装. 2.管道支吊架的制作安装. 3.压力试验. 4.管网冲洗调试. 5.壁厚：国标 | m | 12.4 |  | 0 | 1.镀锌钢管品牌：□利达、□友发、□大无缝 2.沟槽管件品牌： □潍坊一诺、□山东盛博、□山东亿佰通 3.玛钢管件品牌：□江西赣玛、□山西太古、□河北建支
16 | 镀锌钢管DN32 | 1.管道及配件安装. 2.管道支吊架的制作安装. 3.压力试验. 4.管网冲洗调试. 5.壁厚：国标 | m | 3 |  | 0 | □津达 □北达 □津成
17 | 镀锌钢管DN40 | 1.管道及配件安装. 2.管道支吊架的制作安装. 3.压力试验. 4.管网冲洗调试5、壁厚：国标 | m | 2 |  | 0
18 | 镀锌钢管DN50 | 1.管道及配件安装. 2.管道支吊架的制作安装 3.压力试验. 4、管网冲洗调试5、壁厚：国标 | m | 1 |  | 0
19 | 镀锌钢管DN70 | 1.管道及配件安装. 2.管道支吊架的制作安装. 3.压力试验. 4.管网冲洗调试5、壁厚：国标 | m | 8.04 |  | 0
20 | 应急照明系统 |  |  |  |  | 0
21 | 应急疏散接线箱 | 1.主材. 2.安装 3.尺寸300*200*80mm（10端子） | 套 | 1 |  | 0
22 | WDZN-RYS-2*1.5mm2 | 1.配线2.桥架穿线 | m | 28.87 |  | 0
23 | 电线管JDG20 | 1、电线管路敷设、包含地埋管线及墙体内管线的剔槽及修复工作（含支吊架） 2、电线盒、盒接、直接等配件安装 3、防火涂料2遍 | m | 28.57 |  | 0 | 国标(壁厚不应小于1.2mm)
24 | 弱电项目 |  |  |  |  | 0
25 | 六类网线 | 采购、敷设、制作水晶头、测试、打把、标识 | 米 | 84.8 |  | 0
26 | 电线管JDG20 | 1.电线管路敷设、包含地埋管线及墙体内管线的剔槽及修复工作（含支吊架） 2.电线盒、盒接、直接等配件安装 3.防火涂料2遍 | 米 | 58.8 |  | 0 | 国标(壁厚不应小于1.2mm)
27 | 摄像机移位 | 保护性（设备拆除和安装、线缆做好保护）安装提升至4米高度 | 个 | 3 |  | 0
28 | 广播喇叭移位 | 保护性（设备拆除和安装、线缆做好保护）安装提升至4米高度 | 个 | 2 |  | 0
29 | 措施项目 |  |  |  |  | 0
30 | 安全文明施工费 | 1.现场施工人员必须持证上岗。 2.施工人员必须办理相关保险。 3.做好施工区域的安全、防火措施。 4.施工时间在当日23:00至次日7:00。 5.施工区域内消防喷淋设备、暖通设备、弱电广播设备等的成品保护工作。 6.高处作业费用。 7.按相关操作规程、国家法律法规、地方标准条文及天河城相关规定需采取的一切安全生产措施。 | 项 | 1 |  | 0
31 | 脚手架 | 1.室内活动脚手架。 2.报价人根据现场实际情况，可根据自身技术方案选择，使用脚手架施工，需按相关规定持证上岗，并做好相关脚手架防护工作，配置防护网及安全防护板，施工过程中需考虑脚手架反复拆移的情况。 3.操作物高度超过3.6米以上脚手架。 | 项 | 1 |  | 0
32 | 夜间施工 | 1.本项目施工时间为22:30~7:00； 2.报价人需充分考虑在此阶段施工的相关人工、交通、安全等成本措施。 | 项 | 1 |  | 0
33 | 其他措施项目 | 报价人认为为完成本项目需增加相关措施，报价人可自行报价，并总价包干，日后不予增加。 | 项 | 1 |  | 0
含税小计（元） | [5 empty] | 0
不含增值税金额： 元，税率： %，增值税税金： 元
报价须知： 1.施工单位需现场踏勘后结合商场运营需求在报价中综合考虑夜间施工费用、垃圾搬运及垃圾外运的费用。 2.以上项目综合单价包括但不限于：人工、机械、材料、管理费、利润、规费、税费等。 3.以上报价表中所有数字在小数点后第三位四舍五入后保留两位小数 4.施工用脚手架、防尘降噪等各类措施费用、拆除后清理及建筑垃圾外运的费用均应考虑在以上对应报价内。 5.受现场各施工条件限制而导致的施工降效、相邻作业面保护、施工用水电、材料倒运费用、包含在总价内包干使用。 6.本项目要求开具增值税专用发票。 7.以上报价已包含税费等一切费用，响应供应商不得再另行要求采购人增加或支付任何其他费用。 8.响应供应商必须按项目的特点，认真阅读谈判文件，按照谈判文件要求编写响应文件，做出正确评估，并体现在报价中，一旦中选，不做调整。